## Sheet1
Item | *Designator | Qty | MANUFACTURER | Device | Value | Package | Description | TP_SIGNAL_NAME | VALUE
1 | C1 | 1 |  | C-USC0603 | 0.1uF | C0603 | CAPACITOR, American symbol
2 | C2 | 1 |  | C-USC1210 | 47 uF | C1210 | CAPACITOR, American symbol
3 | C3 | 1 |  | C-USC0603 | 0.1uF | C0603 | CAPACITOR, American symbol
4 | C4 | 1 |  | C-USC1210 | 47 uF | C1210 | CAPACITOR, American symbol
5 | C5 | 1 |  | C-USC1210 | 47 uF | C1210 | CAPACITOR, American symbol
6 | C6 | 1 |  | C-USC0603 | 100pF | C0603 | CAPACITOR, American symbol
7 | C7 | 1 |  | C-USC1210 | 47 uF | C1210 | CAPACITOR, American symbol
8 | C8 | 1 |  | C-USC0603 | 100pF | C0603 | CAPACITOR, American symbol
9 | C9 | 1 |  | C-USC1210 | 47 uF | C1210 | CAPACITOR, American symbol
10 | C10 | 1 |  | C-USC1210 | 47 uF | C1210 | CAPACITOR, American symbol
11 | C11 | 1 |  | C-USC0603 | 100pF | C0603 | CAPACITOR, American symbol
12 | D1 | 1 |  | SMD-DIODE-SWITCH-1N4148(LL-34) | 1N4148 | LL-34 | 304040016 |  | 1N4148
13 | D2 | 1 |  | SMD-DIODE-SWITCH-1N4148(LL-34) | 1N4148 | LL-34 | 304040016 |  | 1N4148
14 | D3 | 1 |  | SMD-DIODE-SWITCH-1N4148(LL-34) | 1N4148 | LL-34 | 304040016 |  | 1N4148
15 | D4 | 1 |  | SMD-DIODE-SWITCH-1N4148(LL-34) | 1N4148 | LL-34 | 304040016 |  | 1N4148
16 | D5 | 1 |  | SMD-DIODE-SWITCH-1N4148(LL-34) | 1N4148 | LL-34 | 304040016 |  | 1N4148
17 | D6 | 1 |  | SMD-DIODE-SWITCH-1N4148(LL-34) | 1N4148 | LL-34 | 304040016 |  | 1N4148
18 | K1 | 1 | TE Connectivity | 2071508-1 | 2071508-1 | RELAY_2071508-1 | Power Relay 5VDC 10A SPST-NO(18.2mm 10.2mm 15.2mm) THT
19 | K2 | 1 | TE Connectivity | 2071508-1 | 2071508-1 | RELAY_2071508-1 | Power Relay 5VDC 10A SPST-NO(18.2mm 10.2mm 15.2mm) THT
20 | K3 | 1 | TE Connectivity | 2071508-1 | 2071508-1 | RELAY_2071508-1 | Power Relay 5VDC 10A SPST-NO(18.2mm 10.2mm 15.2mm) THT
21 | K4 | 1 | TE Connectivity | 2071508-1 | 2071508-1 | RELAY_2071508-1 | Power Relay 5VDC 10A SPST-NO(18.2mm 10.2mm 15.2mm) THT
22 | K5 | 1 | TE Connectivity | 2071508-1 | 2071508-1 | RELAY_2071508-1 | Power Relay 5VDC 10A SPST-NO(18.2mm 10.2mm 15.2mm) THT
23 | K6 | 1 | TE Connectivity | 2071508-1 | 2071508-1 | RELAY_2071508-1 | Power Relay 5VDC 10A SPST-NO(18.2mm 10.2mm 15.2mm) THT
24 | Q1 | 1 |  | TRANS_NPN-MMBT2222AL | 600mA/40V | SOT23-3 | NPN transistor |  | 600mA/40V
25 | Q2 | 1 |  | TRANS_NPN-MMBT2222AL | 600mA/40V | SOT23-3 | NPN transistor |  | 600mA/40V
26 | Q3 | 1 |  | TRANS_NPN-MMBT2222AL | 600mA/40V | SOT23-3 | NPN transistor |  | 600mA/40V
27 | Q4 | 1 |  | TRANS_NPN-MMBT2222AL | 600mA/40V | SOT23-3 | NPN transistor |  | 600mA/40V
28 | Q5 | 1 |  | TRANS_NPN-MMBT2222AL | 600mA/40V | SOT23-3 | NPN transistor |  | 600mA/40V
29 | Q6 | 1 |  | TRANS_NPN-MMBT2222AL | 600mA/40V | SOT23-3 | NPN transistor |  | 600mA/40V
30 | R1 | 1 |  | R-US_R0603 | 1k | R0603 | RESISTOR, American symbol
31 | R2 | 1 |  | R-US_R0603 | 1k | R0603 | RESISTOR, American symbol
32 | R3 | 1 |  | R-US_R0603 | 1k | R0603 | RESISTOR, American symbol
33 | R4 | 1 |  | R-US_R0603 | 1k | R0603 | RESISTOR, American symbol
34 | R5 | 1 |  | R-US_R0603 | 1k | R0603 | RESISTOR, American symbol
35 | R6 | 1 |  | R-US_R0603 | 10k | R0603 | RESISTOR, American symbol
36 | R7 | 1 |  | R-US_R0603 | 2.727k | R0603 | RESISTOR, American symbol
37 | R8 | 1 |  | R-US_R0603 | 2.727k | R0603 | RESISTOR, American symbol
38 | R9 | 1 |  | R-US_R0603 | 1k | R0603 | RESISTOR, American symbol
39 | R10 | 1 |  | R-US_R0603 | 10k | R0603 | RESISTOR, American symbol
40 | R11 | 1 |  | R-US_R0603 | 1k | R0603 | RESISTOR, American symbol
41 | R12 | 1 |  | R-US_R0603 | 330 | R0603 | RESISTOR, American symbol
42 | R13 | 1 |  | R-US_R0603 | 330 | R0603 | RESISTOR, American symbol
43 | R14 | 1 |  | R-US_R0603 | 1k | R0603 | RESISTOR, American symbol
44 | R15 | 1 |  | R-US_R0603 | 2.727k | R0603 | RESISTOR, American symbol
45 | R16 | 1 |  | R-US_R0603 | 330 | R0603 | RESISTOR, American symbol
46 | U$1 | 1 | ABB Power Electronics Inc. | PVX012A0X3-SRZ | PVX012A0XV1 | PVX012A0X
47 | U$2 | 1 | ABB Power Electronics Inc. | PVX012A0X3-SRZ | PVX012A0XV1 | PVX012A0X
48 | U$3 | 1 | Molex | MOLEX_0039301022 | MOLEX_0039301022 | MINI-FIT_JR_CONN
49 | U$4 | 1 | ABB Power Electronics Inc. | PVX012A0X3-SRZ | PVX012A0XV1 | PVX012A0X
50 | U$5 | 1 |  | TEMP-HUM-SENSOR-DHT22 | TEMP-HUM-SENSOR-DHT22 | TEMP-HUM-SENSOR-DHT22 | DHT22 - digital humidity & temperature sensor
51 | U$6 | 1 | Molex | MOLEX_0039301022 | MOLEX_0039301022 | MINI-FIT_JR_CONN
52 | U$7 | 1 | Molex | MOLEX_0039301022 | MOLEX_0039301022 | MINI-FIT_JR_CONN
53 | U$8 | 1 | Molex | MOLEX_0039301022 | MOLEX_0039301022 | MINI-FIT_JR_CONN
54 | U$9 | 1 | Molex | MOLEX_0039301022 | MOLEX_0039301022 | MINI-FIT_JR_CONN
55 | U$10 | 1 | Bourns Inc. | MF-NSML600/6-2 | PTC_1206 | 1206
56 | U$11 | 1 | Bourns Inc. | MF-NSML600/6-2 | PTC_1206 | 1206
57 | U$12 | 1 | Molex | MOLEX_0039301022 | MOLEX_0039301022 | MINI-FIT_JR_CONN
58 | U$13 | 1 | Molex | MOLEX_0039301022 | MOLEX_0039301022 | MINI-FIT_JR_CONN
59 | U$14 | 1 | Molex | MOLEX_0039301022 | MOLEX_0039301022 | MINI-FIT_JR_CONN
60 | U$15 | 1 | Molex | MOLEX_0039301022 | MOLEX_0039301022 | MINI-FIT_JR_CONN
61 | U$17 | 1 | Bourns Inc. | MF-NSML600/6-2 | PTC_1206 | 1206
62 | U$18 | 1 | Molex | MOLEX_0039301022 | MOLEX_0039301022 | MINI-FIT_JR_CONN